## 封-3 投标总价封面
|  | 变电所（东南段） |  | 工程
工程量清单总价
承包人：
(单位盖章)
年 月 日
封-3

## 表-04 单位工程投标报价汇总表
单位工程工程量清单报价汇总表
工程名称：变电所（东南段） |  | 标段：哈尔滨市轨道交通3号线二期“四电”及铺轨总承包 |  |  | 第 1 页 共 1 页
序号 | 汇总内容 |  | 金额:(元) | 其中：暂估价(元)
(一) | 分部分项工程费 |  | 130052867.83
1.1 | 变电所-东南段 |  | 72660953.1
1.2 | 综合接地-东南段 |  | 222527.15
1.3 | 供电车间 |  | 77675.29
1.4 | 电能质量-东南段 |  | 173983.68
1.5 | 环网电缆-东南段 |  | 54832855.8
1.6 | 电力监控（SCADA）（东南段） |  | 2084872.81
(二) | 措施项目费 |  | 3064949.08
(1) | 单价措施项目费
(2) | 总价措施项目费 |  | 3064949.08
① | 安全文明施工费 |  | 2861163.09
② | 其他措施项目费 |  | 203785.99
③ | 专业工程措施项目费
(三) | 其他项目费 |  |  | －
(3) | 暂列金额
(4) | 专业工程暂估价
(5) | 计日工
(6) | 总承包服务费
(四) | 规费 |  | 10097478.44 | －
| 养老保险费 |  | 5164950.61 | －
| 医疗保险费 |  | 1936856.48 | －
| 失业保险费 |  | 516495.06 | －
| 工伤保险费 |  | 258247.53 | －
| 生育保险费 |  | 154948.52 | －
| 住房公积金 |  | 2065980.24 | －
| 工程排污费 |  |  | －
(五) | 税金 |  | 4983892.28 | －
投标报价合计=(一)+(二)+(三)+(四)+(五) |  |  | 148,199,187.63 | 0
注：本表适用于单位工程招标控制价或投标报价的汇总，如无单位工程划分，单项工程也使用本表汇总 |  |  |  |  | 表—04

## 表-08 分部分项工程和单价措施项目清单与计价表(带二级标题)
序号 | 项目编码 | 项目名称 | 项目特征描述 | 计量单位 | 工程量 | 综合单价 | 综合合价
1 | 080801003001 | 40.5kV开关柜安装 | [项目特征] 1.名称:40.5KV开关柜安装（进出线） [工程内容] 1.本体安装 2.补刷（喷)油漆 3.接地 | 台 | 86 | 1404.54 | 120790.44
2 | 080801003002 | 40.5kV开关柜安装 | [项目特征] 1.名称:40.5kV开关柜安装（馈线柜） [工程内容] 1.本体安装 2.补刷（喷)油漆 3.接地 | 台 | 67 | 1404.55 | 94104.85
3 | 080801003003 | 40.5kV开关柜安装 | [项目特征] 1.名称:40.5kV开关柜安装（母联柜） [工程内容] 1.本体安装 2.补刷（喷)油漆 3.接地 | 台 | 42 | 1404.55 | 58991.1
4 | 080901004001 | 微机测控装置 | [项目特征] 1.类别:微机测控装置 [工程内容] 1.安装、调试 | 套 | 174 | 1011.04 | 175920.96
5 | 080901004002 | 微机测控装置 | [项目特征] 1.类别:纵联差动保护 [工程内容] 1.安装、调试 | 套 | 90 | 1011.04 | 90993.6
6 | 080801006001 | 交流盘安装 | [项目特征] 1.名称:交流盘安装 [工程内容] 1.本体安装 2.接地 | 台 | 21 | 683.73 | 14358.33
本页小计 | [6 empty] | 555159.28
注：为计取规费等的使用，可在表中增设其中：“定额人工费”。
分部分项工程和单价措施项目清单与计价表
工程名称：变电所（东南段）
序号 | 项目编码 | 项目名称 | 项目特征描述 | 计量单位 | 工程量 | 金额（元）
[6 empty] | 综合单价 | 综合合价
7 | 080801006002 | 直流盘安装 | [项目特征] 1.名称:直流盘DC1安装 [工程内容] 1.本体安装 2.接地 | 台 | 21 | 683.73 | 14358.33
8 | 080801006004 | 蓄电池屏(柜) | [项目特征] 1.名称:蓄电池屏(柜) [工程内容] 1.本体安装 2.接地 | 台 | 21 | 1237.84 | 25994.64
9 | 080801006005 | 蓄电池屏充放电柜 | [项目特征] 1.名称:蓄电池屏充放电柜 [工程内容] 1.本体安装 2.接地 | 台 | 21 | 1237.84 | 25994.64
10 | 080801005001 | 钢轨电位限制装置 | [项目特征] 1.名称:钢轨电位限制装置 [工程内容] 1.本体安装 2.连接 | 台 | 23 | 1404.55 | 32304.65
11 | 080801006006 | 整流器柜安装 | [项目特征] 1.名称:整流器柜安装 [工程内容] 1.本体安装 2.接地 | 台 | 16 | 2347.14 | 37554.24
12 | 080801006007 | 直流开关柜安装 | [项目特征] 1.名称：1500V直流开关柜安装 [工程内容] 1.本体安装 2.接地 | 台 | 54 | 731.13 | 39481.02
13 | 080801006008 | 直流备用小车安装 | [项目特征] 1.名称:1500V直流备用小车 [工程内容] 1.本体安装、单体调试 | 台 | 8 | 683.73 | 5469.84
14 | 080801006009 | 直流端子柜安装 | [项目特征] | 台 | 8 | 731.13 | 5849.04
本页小计 | [6 empty] | 187006.4
注：为计取规费等的使用，可在表中增设其中：“定额人工费”。
分部分项工程和单价措施项目清单与计价表
工程名称：变电所（东南段）
序号 | 项目编码 | 项目名称 | 项目特征描述 | 计量单位 | 工程量 | 金额（元）
[6 empty] | 综合单价 | 综合合价
1.名称:1500V直流端子柜 [工程内容] 1.本体安装 2.接地 3.运输
15 | 080801007001 | 低压开关柜安装 | [项目特征] 1.名称:0.4kV低压开关柜 [工程内容] 1.本体安装 2.接地 3.运输 | 台 | 490 | 1759.6 | 862204
16 | 080801006010 | 负极柜安装 | [项目特征] 1.名称:负极柜安装 [工程内容] 1.本体安装 2.接地 | 台 | 9 | 835.93 | 7523.37
17 | 080801001001 | 干式变压器 | [项目特征] 1.名称:配电变压器 2.容量（kVA):1000kVA [工程内容] 1.本体安装 2.附件安装 3.温控箱安装 4.接地 5.变压器防护罩制作、安装 6.补刷（喷)油漆 | 台 | 40 | 7449.7 | 297988
18 | 080801001002 | 干式变压器 | [项目特征] 1.名称:配电变压器 2.容量（kVA):1250kVA [工程内容] 1.本体安装 2.附件安装 3.温控箱安装 4.接地 | 台 | 6 | 7449.7 | 44698.2
本页小计 | [6 empty] | 1212413.57
注：为计取规费等的使用，可在表中增设其中：“定额人工费”。
分部分项工程和单价措施项目清单与计价表
工程名称：变电所（东南段）
序号 | 项目编码 | 项目名称 | 项目特征描述 | 计量单位 | 工程量 | 金额（元）
[6 empty] | 综合单价 | 综合合价
5.变压器防护罩制作、安装 6.补刷（喷)油漆
19 | 080801001003 | 整流变压器安装 | [项目特征] 1.名称:整流变压器安装 [工程内容] 1.本体安装 2.附件安装 3.温控箱安装 | 台 | 16 | 16104.6 | 257673.6
20 | 080801012001 | 设备基础预埋制作 | [项目特征] 1.名称:变压器基础预埋 [工程内容] 1.制作、安装、试验 2.补刷油漆 | 台 | 62 | 1753.69 | 108728.78
21 | 080801012002 | 设备基础预埋制作 | [项目特征] 1.名称:配柜基础预埋 [工程内容] 1.制作、安装、试验 2.补刷油漆 | 面 | 882 | 1373.09 | 1211065.38
22 | 080801009001 | 牵引变压器试验 | [项目特征] 1.名称:牵引变压器试验 [工程内容] 1.单体试验 | 台 | 16 | 21363.06 | 341808.96
23 | 080801009002 | 配电变压器试验 | [项目特征] 1.名称:配电变压器试验 [工程内容] 1.单体试验 | 台 | 46 | 14772.11 | 679517.06
24 | 080801009003 | 40.5kV开关柜试验 | [项目特征] 1.名称:40.5kV开关柜试验 [工程内容] 1.单体试验 | 台 | 198 | 15824.35 | 3133221.3
25 | 080801009004 | 直流开关柜试验 | [项目特征] 1.名称:直流开关柜试验 | 台 | 62 | 8579.93 | 531955.66
本页小计 | [6 empty] | 6263970.74
注：为计取规费等的使用，可在表中增设其中：“定额人工费”。
分部分项工程和单价措施项目清单与计价表
工程名称：变电所（东南段）
序号 | 项目编码 | 项目名称 | 项目特征描述 | 计量单位 | 工程量 | 金额（元）
[6 empty] | 综合单价 | 综合合价
[工程内容] 1.单体试验
26 | 080801009005 | 交流盘试验 | [项目特征] 1.名称:交流盘安装试验 [工程内容] 1.单体试验 | 台 | 21 | 3441.58 | 72273.18
27 | 080801009006 | 直流盘试验 | [项目特征] 1.名称:直流盘安装试验 [工程内容] 1.单体试验 | 台 | 21 | 3294.26 | 69179.46
28 | 080801009007 | 所用电池、蓄电池充放电柜试验 | [项目特征] 1.名称:所用电池、蓄电池充放试验 | 台 | 21 | 13973.33 | 293439.93
29 | 080801009008 | 钢轨电位限制装置柜试验 | [项目特征] 1.名称:钢轨电位限制装置试验 [工程内容] 1.单体试验 | 台 | 23 | 4325.48 | 99486.04
30 | 080801009009 | 整流器柜试验 | [项目特征] 1.名称:整流器柜试验 [工程内容] 1.单体试验 | 台 | 16 | 4178.16 | 66850.56
31 | 080801009010 | 负极柜试验 | [项目特征] 1.名称:负极柜试验 [工程内容] 1.单体试验 | 台 | 9 | 6240.77 | 56166.93
32 | 080801009011 | 0.4kV低压柜试验 | [项目特征] 1.名称:0.4kV低压柜试验 [工程内容] 1.单体试验 | 台 | 490 | 3753.72 | 1839322.8
33 | 080801009012 | 所内系统调试 | [项目特征] 1.名称:所内系统调试 [工程内容] 1.系统调试 | 所 | 21 | 63141.65 | 1325974.65
34 | 080801009013 | 所间系统调试 | [项目特征] | 相邻 | 21 | 26968.53 | 566339.13
本页小计 | [6 empty] | 4389032.68
注：为计取规费等的使用，可在表中增设其中：“定额人工费”。
分部分项工程和单价措施项目清单与计价表
工程名称：变电所（东南段）
序号 | 项目编码 | 项目名称 | 项目特征描述 | 计量单位 | 工程量 | 金额（元）
[6 empty] | 综合单价 | 综合合价
|  |  | 1.名称:所间系统差纵调试 [工程内容] 2.系统调试 | 所
35 | 080801009014 | 所间系统调试 | [项目特征] 1.名称:直流联跳保护及闭锁关系调试 [工程内容] 1.系统调试 | 相邻所 | 8 | 24723.1 | 197784.8
36 | 080801009015 | 综合联调 | [项目特征] 1.名称:综合联调 [工程内容] 2.系统调试 | 项 | 1 | 30878.29 | 30878.29
37 | 080801011001 | 密集型母线槽 | [项目特征] 1.名称:密集型母线槽 [工程内容] 1.支架安装 2.母线槽安装、试验 3.附件安装 4.绝缘板安装 5.接地 6.补刷油漆 | m | 210 | 6730.82 | 1413472.2
38 | 080801013001 | 防鼠板制作安装 | [项目特征] 1.1.名称:防鼠板制作安装 [工程内容] 1.制作、安装 2.型钢制作安装 3.刷漆 4.运输 | m2 | 300 | 311.53 | 93459
39 | 080801008001 | 模拟屏安装 | [项目特征] 1.名称:模拟屏安装 [工程内容] 1.安装、调试 2.连接 | 所 | 21 | 8149.34 | 171136.14
40 | 080801010001 | 空载运行 | [项目特征] 1.名称:变电所24小时空载运行 | 所 | 23 | 31825.61 | 731989.03
本页小计 | [6 empty] | 2638719.46
注：为计取规费等的使用，可在表中增设其中：“定额人工费”。
分部分项工程和单价措施项目清单与计价表
工程名称：变电所（东南段）
序号 | 项目编码 | 项目名称 | 项目特征描述 | 计量单位 | 工程量 | 金额（元）
[6 empty] | 综合单价 | 综合合价
[工程内容] 1.运行 2.记录
41 | 080801010002 | 有载运行 | [项目特征] 1.名称:变电所144小时有载运行试验 [工程内容] 1.运行 2.记录 | 所 | 23 | 46783.85 | 1076028.55
42 | 080801014001 | 变电所标识牌安装 | [项目特征] 1.名称:变电所标识牌安装 [工程内容] 1.裁剪、布放 | 所 | 23 | 2151.69 | 49488.87
43 | 080801001004 | 设备运输 | [项目特征] 1.名称:设备运输 [工程内容] 1.搬运 2.补刷（喷)油漆 3.运输 | 所 | 22 | 278165.81 | 6119647.82
44 | 080807006001 | 玻璃钢管敷设 | [项目特征] 1.名称:玻璃钢管敷设 [工程内容] 1.保护管敷设 2.运输 | 100m | 0.5 | 6990.92 | 3495.46
45 | 080807006002 | 金属软管敷设 | [项目特征] 1.名称:金属软管敷设 [工程内容] 1.保护管敷设 2.运输 | 100m | 0.5 | 8760.3 | 4380.15
46 | 080807009001 | 变电所支架、吊架 | [项目特征] 1.名称:支架、吊架 [工程内容] 1.制作、安装 2.补刷油漆 3.接地 4.运输 | 套 | 8000 | 395.1 | 3160800
本页小计 | [6 empty] | 10413840.85
注：为计取规费等的使用，可在表中增设其中：“定额人工费”。
分部分项工程和单价措施项目清单与计价表
工程名称：变电所（东南段）
序号 | 项目编码 | 项目名称 | 项目特征描述 | 计量单位 | 工程量 | 金额（元）
[6 empty] | 综合单价 | 综合合价
47 | 080807001001 | 电力电缆 | [项目特征] 1.名称:接地电缆敷设 2.规格:DWZA-YJY 3.型号:1*240 4.电压等级:AC-1kV [工程内容] 1.敷设 2.运输 | 100m | 90 | 26105.99 | 2349539.1
48 | 080807001002 | 电力电缆 | [项目特征] 1.名称:电力电缆敷 2.规格:FS-DWZA-YJY63 3.型号:1x95mm2 4.电压等级:AC35kV [工程内容] 1.敷设 2.运输 | 100m | 113 | 17564.24 | 1984759.12
49 | 080807001003 | 电力电缆 | [项目特征] 1.名称:电力电缆敷设 2.规格:FSY-WDZA-DCYJYY-1*400 3.电压等级:DC-1500V [工程内容] 1.敷设 2.运输 | 100m | 745 | 36239.4 | 26998353
50 | 080807001004 | 电力电缆 | [项目特征] 1.名称:电力电缆敷设 2.规格:DWZA-YJY-1*400 3.电压等级: | 100m | 44 | 36239.4 | 1594533.6
本页小计 | [6 empty] | 32927184.82
注：为计取规费等的使用，可在表中增设其中：“定额人工费”。
分部分项工程和单价措施项目清单与计价表
工程名称：变电所（东南段）
序号 | 项目编码 | 项目名称 | 项目特征描述 | 计量单位 | 工程量 | 金额（元）
[6 empty] | 综合单价 | 综合合价
AC-3.6kV [工程内容] 1.敷设 2.运输
51 | 080807001005 | 电力电缆 | [项目特征] 1.规格:AC-1KV DWZA-YJY-3*6 [工程内容] 1.敷设 2.运输 | 100m | 109 | 3774.9 | 411464.1
52 | 080807001006 | 电力电缆 | [项目特征] 1.规格:AC-1KV DWZA-YJY-3*4 [工程内容] 1.敷设 2.运输 | 100m | 266 | 2725.23 | 724911.18
53 | 080807002001 | 控制电缆 | [项目特征] 1.规格:DWZAN-KYJYP-5*2.5 [工程内容] 1.敷设 2.运输 | 100m | 267 | 2783.7 | 743247.9
54 | 080807002002 | 控制电缆 | [项目特征] 1.规格:DWZAN-KYJY-7*2.5 [工程内容] 1.敷设 2.运输 | 100m | 267 | 4164.99 | 1112052.33
55 | 080807002003 | 控制电缆 | [项目特征] 1.规格:DWZAN-KYJY-16*2.5 [工程内容] 1.敷设 2.运输 | 100m | 133 | 5083.63 | 676122.79
56 | 080807003001 | 电缆终端头 | [项目特征] 1.名称:GIS40.5kV插入 | 个 | 207 | 3731.27 | 772372.89
本页小计 | [6 empty] | 4440171.19
注：为计取规费等的使用，可在表中增设其中：“定额人工费”。
分部分项工程和单价措施项目清单与计价表
工程名称：变电所（东南段）
序号 | 项目编码 | 项目名称 | 项目特征描述 | 计量单位 | 工程量 | 金额（元）
[6 empty] | 综合单价 | 综合合价
式电缆头 [工程内容] 1.终端头制作 2.终端头安装 3.接地 4.运输
57 | 080807003002 | 电缆终端头 | [项目特征] 1.规格:AC35kV 1x95mm [工程内容] 1.终端头制作 2.终端头安装 3.接地 4.运输 | 个 | 180 | 2042.26 | 367606.8
58 | 080807003003 | 电缆终端头 | [项目特征] 1.规格:DC 1500V 1X400mm2 [工程内容] 1.终端头制作 2.终端头安装 3.接地 4.运输 | 个 | 1445 | 570.31 | 824097.95
59 | 080807003004 | 电缆终端头 | [项目特征] 1.规格:AC-3.6kV 1X400mm2 [工程内容] 1.终端头制作 2.终端头安装 3.接地 4.运输 | 个 | 384 | 792.42 | 304289.28
60 | 080807003005 | 电缆终端头 | [项目特征] 1.规格:控制电缆终端头 [工程内容] 1.终端头制作 2.终端头安装 3.接地 5.运输 | 个 | 2340 | 136.01 | 318263.4
61 | 080807005001 | 电缆试验 | [项目特征] 1.名称:电缆试验 | 根 | 1900 | 1035.69 | 1967811
本页小计 | [6 empty] | 3782068.43
注：为计取规费等的使用，可在表中增设其中：“定额人工费”。
分部分项工程和单价措施项目清单与计价表
工程名称：变电所（东南段）
序号 | 项目编码 | 项目名称 | 项目特征描述 | 计量单位 | 工程量 | 金额（元）
[6 empty] | 综合单价 | 综合合价
[工程内容] 1.试验
62 | 080807008001 | 桥架 | [项目特征] 1.名称:桥架 2.规格:900*150 [工程内容] 1.安装 2.补刷油漆 3.接地 4.运输 | 10m | 80 | 4958.98 | 396718.4
63 | 080807013001 | 防火堵洞 | [项目特征] 1.名称:防火堵洞 [工程内容] 1.封堵 2.清理 3.运输 | 处 | 912 | 192.46 | 175523.52
64 | 080807006003 | 变电所电缆敷设附属工程 | [项目特征] 1.名称:变电所电缆敷设附属工程 [工程内容] 1.保护管敷设 2.运输 | 所 | 23 | 7632.2 | 175540.6
65 | 080801009016 | 试验、送电、开通 | [项目特征] [工程内容] 1.系统调试 | 所 | 23 | 24147.08 | 555382.84
66 | 080801010003 | 临管值守 | [项目特征] 1.名称:试运行结束前临管值守 [工程内容] 1.运行 2.记录 | 所 | 23 | 104750.4 | 2409259.2
67 | 080807001008 | 电力电缆 | [项目特征] 1.名称:电力电缆 2.规格:AC35kV1x95mm [工程内容] 1.敷设 2.运输 | 100m | 114 | 17564.24 | 2002323.36
本页小计 | [6 empty] | 5714747.92
注：为计取规费等的使用，可在表中增设其中：“定额人工费”。
分部分项工程和单价措施项目清单与计价表
工程名称：变电所（东南段）
序号 | 项目编码 | 项目名称 | 项目特征描述 | 计量单位 | 工程量 | 金额（元）
[6 empty] | 综合单价 | 综合合价
68 | 080807004001 | 电缆中间头 | [项目特征] 1.名称:电缆中间头制安 2.规格:AC35kV1x95mm 2 [工程内容] 1.中间头制作 2.中间头安装 3.接地 4.运输 | 个 | 24 | 5693.24 | 136637.76
|  | 分部小计 |  |  |  |  | 72660953.1
综合接地-东南段
69 | 080808002001 | 变电所接地母线 | [项目特征] 1.名称:所内接地干线制作安装 [工程内容] 1.挖填土 2.制作、安装 3.补刷油漆 4.运输 | 10m | 500 | 368.03 | 184015
70 | 080808002003 | 变电所接地母排 | [项目特征] 1.名称:所内接地干线制作安装 [工程内容] 1.挖填土 2.制作、安装 3.补刷油漆 4.运输 | 10m | 3.6 | 10697.82 | 38512.15
|  | 分部小计 |  |  |  |  | 222527.15
供电车间
71 | 081108001001 | 机电检修间设备 | [项目特征] 1.名称:电器间 [工程内容] 1.安装 2.地脚螺栓孔灌浆 3.设备底座与基础间灌浆 4.管道支架制作、安 | 间 | 1 | 8459.9 | 8459.9
本页小计 | [6 empty] | 367624.81
注：为计取规费等的使用，可在表中增设其中：“定额人工费”。
分部分项工程和单价措施项目清单与计价表
工程名称：变电所（东南段）
序号 | 项目编码 | 项目名称 | 项目特征描述 | 计量单位 | 工程量 | 金额（元）
[6 empty] | 综合单价 | 综合合价
装
72 | 081108001002 | 机电检修间设备 | [项目特征] 1.名称:电修间 [工程内容] 1.安装 2.地脚螺栓孔灌浆 3.设备底座与基础间灌浆 4.管道支架制作、安装 | 间 | 1 | 7023.02 | 7023.02
73 | 081108001003 | 机电检修间设备 | [项目特征] 1.名称:电修间 [工程内容] 1.安装 2.地脚螺栓孔灌浆 3.设备底座与基础间灌浆 4.管道支架制作、安装 | 间 | 1 | 2180.73 | 2180.73
74 | 081108001004 | 机电检修间设备 | [项目特征] 1.名称:电器间 [工程内容] 1.安装 2.地脚螺栓孔灌浆 3.设备底座与基础间灌浆 4.管道支架制作、安装 | 间 | 1 | 8721.53 | 8721.53
75 | 081108001005 | 机电检修间设备 | [项目特征] 1.名称:试验间 [工程内容] 1.安装 2.地脚螺栓孔灌浆 3.设备底座与基础间灌浆 4.管道支架制作、安装 | 间 | 1 | 6665.88 | 6665.88
76 | 081108001006 | 机电检修间设备 | [项目特征] 1.名称:试验间 | 间 | 1 | 5380.37 | 5380.37
本页小计 | [6 empty] | 29971.53
注：为计取规费等的使用，可在表中增设其中：“定额人工费”。
分部分项工程和单价措施项目清单与计价表
工程名称：变电所（东南段）
序号 | 项目编码 | 项目名称 | 项目特征描述 | 计量单位 | 工程量 | 金额（元）
[6 empty] | 综合单价 | 综合合价
[工程内容] 1.安装 2.地脚螺栓孔灌浆 3.设备底座与基础间灌浆 4.管道支架制作、安装
77 | 081108001007 | 机电检修间设备 | [项目特征] 1.名称:化验间 [工程内容] 1.安装 2.地脚螺栓孔灌浆 3.设备底座与基础间灌浆 4.管道支架制作、安装 | 间 | 1 | 5440.09 | 5440.09
78 | 081108001008 | 机电检修间设备 | [项目特征] 1.名称:色谱间 [工程内容] 1.安装 2.地脚螺栓孔灌浆 3.设备底座与基础间灌浆 4.管道支架制作、安装 | 间 | 1 | 9855.65 | 9855.65
79 | 081108001009 | 机电检修间设备 | [项目特征] 1.名称:仪表间 [工程内容] 1.安装 2.地脚螺栓孔灌浆 3.设备底座与基础间灌浆 4.管道支架制作、安装 | 间 | 1 | 6915.31 | 6915.31
80 | 081108001010 | 机电检修间设备 | [项目特征] 1.名称:继电器间 [工程内容] 1.安装 2.地脚螺栓孔灌 | 间 | 1 | 4246.66 | 4246.66
本页小计 | [6 empty] | 26457.71
注：为计取规费等的使用，可在表中增设其中：“定额人工费”。
分部分项工程和单价措施项目清单与计价表
工程名称：变电所（东南段）
序号 | 项目编码 | 项目名称 | 项目特征描述 | 计量单位 | 工程量 | 金额（元）
[6 empty] | 综合单价 | 综合合价
浆 3.设备底座与基础间灌浆 4.管道支架制作、安装
81 | 081108001011 | 机电检修间设备 | [项目特征] 1.名称:电子设备间 [工程内容] 1.安装 2.地脚螺栓孔灌浆 3.设备底座与基础间灌浆 4.管道支架制作、安装 | 间 | 1 | 7094.31 | 7094.31
82 | 081108001012 | 机电检修间设备 | [项目特征] 1.名称:现场检测设备 [工程内容] 1.安装 2.地脚螺栓孔灌浆 3.设备底座与基础间灌浆 4.管道支架制作、安装 | 间 | 1 | 5691.84 | 5691.84
|  | 分部小计 |  |  |  |  | 77675.29
电能质量-东南段
83 | 080901001001 | 站级电能质量管理单元 | [项目特征] 1.名称:电能质量表 [工程内容] 1.安装、调试 2.连接 3.运输 | 台 | 21 | 123.92 | 2602.32
84 | 080901001003 | 电能质量表 | [项目特征] 1.名称:电能质量表 [工程内容] 1.安装、调试 2.连接 | 台 | 108 | 123.92 | 13383.36
本页小计 | [6 empty] | 28771.83
注：为计取规费等的使用，可在表中增设其中：“定额人工费”。
分部分项工程和单价措施项目清单与计价表
工程名称：变电所（东南段）
序号 | 项目编码 | 项目名称 | 项目特征描述 | 计量单位 | 工程量 | 金额（元）
[6 empty] | 综合单价 | 综合合价
3.运输
85 | 080901001002 | 智能仪表 | [项目特征] 1.名称:电能质量表 [工程内容] 1.安装、调试 2.连接 3.运输 | 台 | 1275 | 123.92 | 157998
|  | 分部小计 |  |  |  |  | 173983.68
环网电缆-东南段
86 | 080808002002 | 接地干线制作安装 | [项目特征] 1.名称:接地干线制作安装 [工程内容] 1.挖填土 2.制作、安装 3.补刷油漆 4.运输 | 10m | 4221 | 355.61 | 1501029.81
87 | 080807009002 | 支架、吊架 | [项目特征] 1.名称:支架 [工程内容] 1.制作、安装 2.补刷油漆 3.接地 4.运输 | 套 | 41216 | 56.1 | 2312217.6
88 | 080807001009 | 电力电缆 | [项目特征] 1.规格:FS-DWZA-YJY63-1*185 2.电压等级:AC-35kV [工程内容] 1.敷设 2.运输 | 100m | 140 | 24862.69 | 3480776.6
89 | 080807001010 | 电力电缆 | [项目特征] 1.规格:FS-DWZA-YJY63-1*240 2.电压等级:AC-35kV | 100m | 1340 | 28879.14 | 38698047.6
本页小计 | [6 empty] | 46150069.61
注：为计取规费等的使用，可在表中增设其中：“定额人工费”。
分部分项工程和单价措施项目清单与计价表
工程名称：变电所（东南段）
序号 | 项目编码 | 项目名称 | 项目特征描述 | 计量单位 | 工程量 | 金额（元）
[6 empty] | 综合单价 | 综合合价
[工程内容] 1.敷设 2.运输
90 | 080807004002 | 电缆中间头 | [项目特征] 1.规格:AC35kV1x240mm 2 [工程内容] 1.中间头制作 2.中间头安装 3.接地 4.运输 | 个 | 240 | 6295.87 | 1511008.8
91 | 080807003006 | 电缆终端头 | [项目特征] 1.名称:插拔式电缆头 2.规格:AC35kV1x185mm 2 [工程内容] 1.终端头制作 2.终端头安装 3.接地 4.运输 | 个 | 24 | 4675.94 | 112222.56
92 | 080807003007 | 电缆终端头 | [项目特征] 1.名称:插拔式电缆头 2.规格:AC35kV1x240mm 2 [工程内容] 1.终端头制作 2.终端头安装 3.接地 4.运输 | 个 | 252 | 5908.98 | 1489062.96
93 | 080807009003 | 区间电缆卡子安装 | [项目特征] 1.区间电缆卡子安装 [工程内容] 1.制作、安装 2.补刷油漆 | 套 | 15000 | 123.02 | 1845300
本页小计 | [6 empty] | 4957594.32
注：为计取规费等的使用，可在表中增设其中：“定额人工费”。
分部分项工程和单价措施项目清单与计价表
工程名称：变电所（东南段）
序号 | 项目编码 | 项目名称 | 项目特征描述 | 计量单位 | 工程量 | 金额（元）
[6 empty] | 综合单价 | 综合合价
3.接地 4.运输
94 | 080601015002 | 差动光缆敷设 | [项目特征] 1.名称:差动光缆敷设 2.规格:低烟无卤阻燃单模8芯铠装光缆 [工程内容] 1.敷设 2.固定 3.托板安装 4.保护管安装 5.接头防护 6.标牌安装 7.测试 8.运输 | 100m | 482 | 1672.39 | 806091.98
95 | 080601021002 | 光缆成端、接续 | [项目特征] 1.名称:光缆接续及成端 [工程内容] 1.成端、接续 2.包封外护套 3.接头盒托架安装 4.保护盒安装 5.测试 6.运输 | 根 | 46 | 250.14 | 11506.44
96 | 031103012001 | 光缆测试 | [项目特征] 1.名称:光缆测试 [工程内容] 1.测试 | 根 | 46 | 517.2 | 23791.2
97 | 080807002004 | 联跳电缆 | [项目特征] 1.名称:联跳电缆 [工程内容] 1.敷设 2.运输 | 100m | 475 | 6403.79 | 3041800.25
|  | 分部小计 |  |  |  |  | 54832855.8
电力监控（SCADA）（东南段）
本页小计 | [6 empty] | 3883189.87
注：为计取规费等的使用，可在表中增设其中：“定额人工费”。
分部分项工程和单价措施项目清单与计价表
工程名称：变电所（东南段）
序号 | 项目编码 | 项目名称 | 项目特征描述 | 计量单位 | 工程量 | 金额（元）
[6 empty] | 综合单价 | 综合合价
98 | 080805001001 | 控制信号盘 | [项目特征] 1.名称:控制信号盘安装 [工程内容] 1.基础型钢制作、安装 2.本体安装、调试 3.接线 4.接地 5.运输 | 台 | 21 | 940.23 | 19744.83
99 | 080901003001 | 复试工作站及软件 | [项目特征] 1.名称:复试工作站及软件 [工程内容] 1.安装、调试 2.连接 3.运输 | 台 | 1 | 3569.35 | 3569.35
100 | 080901004004 | 系统软件 | [项目特征] 1.类别:电力监控软件 [工程内容] 1.安装、调试 | 台 | 1 | 14430.19 | 14430.19
101 | 080901002001 | 服务器 | [项目特征] 1.名称:中央实时服务器及软件 [工程内容] 1.安装、调试 2.连接 3.运输 | 套 | 1 | 3273.99 | 3273.99
102 | 080901002002 | 服务器 | [项目特征] 1.名称:中央历史服务器及软件 [工程内容] 1.安装、调试 2.连接 3.运输 | 台 | 1 | 3405.32 | 3405.32
103 | 080901005001 | 磁盘阵列 | [项目特征] 1.名称:磁盘阵列 [工程内容] 1.安装、调试 2.连接 | 台 | 1 | 2718.78 | 2718.78
本页小计 | [6 empty] | 47142.46
注：为计取规费等的使用，可在表中增设其中：“定额人工费”。
分部分项工程和单价措施项目清单与计价表
工程名称：变电所（东南段）
序号 | 项目编码 | 项目名称 | 项目特征描述 | 计量单位 | 工程量 | 金额（元）
[6 empty] | 综合单价 | 综合合价
3.运输
104 | 080901002003 | 服务器 | [项目特征] 1.名称:中央操作员站及软件 [工程内容] 1.安装、调试 2.连接 3.运输 | 套 | 6 | 3206.33 | 19237.98
105 | 080901006001 | 打印机 | [项目特征] 1.名称:打印机 [工程内容] 1.安装、调试 2.连接 3.运输 | 台 | 3 | 181.28 | 543.84
106 | 080901009001 | 机柜 | [项目特征] 1.名称:机柜 [工程内容] 1.安装、调试 2.连接 3.接地 4.运输 | 台 | 2 | 730.84 | 1461.68
107 | 080901013001 | 系统调试 | [项目特征] 1.类别:网络调试 [工程内容] 1.调试 | 系统 | 2 | 7453.84 | 14907.68
108 | 080901013002 | 系统调试 | [项目特征] 1.类别:控制中心系统调试 | 系统 | 1 | 37518.84 | 37518.84
109 | 080807002005 | 屏蔽双绞线敷设 | [项目特征] 1.名称:屏蔽双绞线敷设 [工程内容] 1.敷设 2.运输 | 100m | 101 | 991.76 | 100167.76
110 | 080601013001 | 通信光缆敷设 | [项目特征] 1.名称:通信光缆敷设4芯 [工程内容] 1.引入 2.盘留架安装 3.固定 4.运输 | 100m | 107 | 1032.38 | 110464.66
本页小计 | [6 empty] | 284302.44
注：为计取规费等的使用，可在表中增设其中：“定额人工费”。
分部分项工程和单价措施项目清单与计价表
工程名称：变电所（东南段）
序号 | 项目编码 | 项目名称 | 项目特征描述 | 计量单位 | 工程量 | 金额（元）
[6 empty] | 综合单价 | 综合合价
111 | 080601021003 | 光缆成端、接续 | [项目特征] 1.名称:通信光缆接续及成端 [工程内容] 1.成端、接续 2.包封外护套 3.接头盒托架安装 4.保护盒安装 5.测试 6.运输 | 根 | 138 | 250.14 | 34519.32
112 | 031103012002 | 光缆测试 | [项目特征] 1.名称:光缆测试4芯 [工程内容] 1.测试 | 根 | 138 | 167.92 | 23172.96
113 | 080805004001 | 系统调试 | [项目特征] 1.名称:综合自动化系统调试 [工程内容] 1.系统调试 | 所 | 24 | 27546.68 | 661120.32
114 | 080805004002 | 系统调试 | [项目特征] 1.名称:与综合监控系统联调 [工程内容] 1.系统调试 | 所 | 24 | 24147.08 | 579529.92
115 | 080807008002 | 桥架 | [项目特征] 1.规格:400*150mm以内 [工程内容] 1.安装 2.补刷油漆 3.接地 4.运输 | 100m | 1.5 | 42276.8 | 63415.2
116 | 080901013003 | 系统调试 | [项目特征] 1.类别:与被控站调试 [工程内容] 1.调试 | 所 | 35 | 10775.32 | 377136.2
117 | 080608003001 | UPS不间断电源设备 | [项目特征] 1.名称:UPS [工程内容] | 台 | 1 | 14533.99 | 14533.99
本页小计 | [6 empty] | 1753427.91
注：为计取规费等的使用，可在表中增设其中：“定额人工费”。
分部分项工程和单价措施项目清单与计价表
工程名称：变电所（东南段）
序号 | 项目编码 | 项目名称 | 项目特征描述 | 计量单位 | 工程量 | 金额（元）
[6 empty] | 综合单价 | 综合合价
1.本体安装、调测 2.附件安装 3.连接 4.运输
|  | 分部小计 |  |  |  |  | 2084872.81
单价措施项目费
分部小计
本页小计
合 计 | [6 empty] | 130052867.83
注：为计取规费等的使用，可在表中增设其中：“定额人工费”。

## 表-11 总价措施项目清单与计价表
总价措施项目清单与计价表
工程名称：变电所（东南段） |  |  |  | 标段：哈尔滨市轨道交通3号线二期“四电”及铺轨总承包 |  |  |  | 第 1 页 共 1 页
序号 | 项目编码 | 项目名称 | 基数说明 |  | 费率 (%) | 金额 (元) | 调整 费率(%) |  | 调整后 金额(元) | 备注
一 |  | 安全文明施工费 |  |  |  | 2861163.09
1 | 031302001001 | 安全文明施工费 | 分部分项合计+单价措施项目费-分部分项设备费-技术措施项目设备费 |  | 2.2 | 2861163.09
2 | 1.1 | 垂直防护架、垂直封闭防护、水平防护架
二 |  | 其他措施项目费 |  |  |  | 203785.99
3 | 031302002001 | 夜间施工费 | 分部分项预算价人工费+单价措施计费人工费 |  | 0.11 | 16728.7
4 | 031302004001 | 二次搬运费 | 分部分项预算价人工费+单价措施计费人工费 |  | 0.14 | 21291.07
5 | 031302005001 | 雨季施工费 | 分部分项预算价人工费+单价措施计费人工费 |  | 0.14 | 21291.07
6 | 031302005002 | 冬季施工费 | 分部分项预算价人工费+单价措施计费人工费 |  | 0.68 | 103413.79
7 | 031302006001 | 已完工程及设备保护费 | 分部分项预算价人工费+单价措施计费人工费 |  | 0.21 | 31936.61
8 | 03B001 | 工程定位复测费 | 分部分项预算价人工费+单价措施计费人工费 |  | 0.06 | 9124.75
9 | 031302003001 | 非夜间施工照明费 | 分部分项预算价人工费+单价措施计费人工费 |  | 0
10 | 03B002 | 地上、地下设施、建筑物的临时保护设施费
三 |  | 专业工程措施项目费
11 | 03B003 | 专业工程措施项目费
合 计 | [5 empty] | 3064949.08
注：1.“计算基础”中安全文明施工费可为“定额基价”、“定额人工费”或“定额人工费+定额机械费”，其他项目可为“定额人工费”或“定额人工费+定额机械费”。 2.按施工方案计算的措施费，若无“计算基础”和“费率”的数值，也可只填“金额”数值，但应在备注栏说明施工方案出处或计算方法。
表-11

## 表-13 规费、税金项目清单与计价表
规费、税金项目清单与计价表
工程名称：变电所（东南段） |  |  | 标段：哈尔滨市轨道交通3号线二期“四电”及铺轨总承包 |  | 第 1 页 共 1 页
序号 | 项目名称 | 计算基础 |  | 计算基数 |  | 计算费率 (%) | 金额(元)
1 | 规费 | 养老保险费+医疗保险费+失业保险费+工伤保险费+生育保险费+住房公积金+工程排污费 |  |  |  |  | 10097478.44
1.1 | 养老保险费 | 其中：计费人工费+其中：计费人工费+人工价差-安全文明施工费人工价差 |  | 25824753.03 |  | 20 | 5164950.61
1.2 | 医疗保险费 | 其中：计费人工费+其中：计费人工费+人工价差-安全文明施工费人工价差 |  | 25824753.03 |  | 7.5 | 1936856.48
1.3 | 失业保险费 | 其中：计费人工费+其中：计费人工费+人工价差-安全文明施工费人工价差 |  | 25824753.03 |  | 2 | 516495.06
1.4 | 工伤保险费 | 其中：计费人工费+其中：计费人工费+人工价差-安全文明施工费人工价差 |  | 25824753.03 |  | 1 | 258247.53
1.5 | 生育保险费 | 其中：计费人工费+其中：计费人工费+人工价差-安全文明施工费人工价差 |  | 25824753.03 |  | 0.6 | 154948.52
1.6 | 住房公积金 | 其中：计费人工费+其中：计费人工费+人工价差-安全文明施工费人工价差 |  | 25824753.03 |  | 8 | 2065980.24
1.7 | 工程排污费
2 | 税金 | 分部分项工程费+措施项目费+其他项目费+规费-甲供材料费-甲供主材费-甲供设备费 |  | 143215295.35 |  | 3.48 | 4983892.28
合 计 | [6 empty] | 15081370.72
表—13